## несущая способность
Fd = gc [(a1 c1 + a2 g1 h1)A + u fi (h - d)],
| Вид нагрузки (сжимающая, выдергивающая) | Сжимающие
№ п/п | Наименование | Обозначение | Значение | Значение | Значение | Значение | Значение | Значение | Ед.изм.
1 | 2 | 3 | 4 | 4 | 4 | 4 | 4 | 4 | 5
1 | Коэффициент условий работы | gc | 0.8 | 0.8 | 0.8 | 0.8 | 0.8 | 0.7 | -
2 | Безразмерные коэффициенты, в зависимости от расчетного значения угла внутреннего трения грунта в рабочей зоне jI, (под рабочей зоной понимается прилегающий к лопасти слой грунта толщиной, равной d) | a1 | 7.8 | 7.8 | 7.8 | 7.8 | 7.8 | 15 | -
|  | a2 | 2.8 | 2.8 | 2.8 | 2.8 | 2.8 | 7
3 | Расчетное значение удельного сцепления пылевато-глинистого или параметр линейности песчаного грунта в рабочей зоне | с1 | 2.3 | 2.3 | 2.3 | 2.3 | 2.3 | 8.1 | тс/м2
4 | Осредненное расчетное значение удельного веса грунтов, залегающих выше лопасти сваи (при водонасыщенных грунтах с учетом взвешивающего действия воды) | g1 | 2.5 | 2.5 | 2.5 | 2.5 | 2.5 | 1.6 | т/м3
5 | Глубина залегания лопасти сваи от природного рельефа, а при планировке территории срезкой - от уровня планировки | h1 | 3.5 | 4.5 | 6.5 | 10.5 | 10.5 | 1.7 | м
6 | Проекция площади лопасти, м2, считая по наружному диаметру, при работе винтовой сваи на сжимающую нагрузку, и проекция рабочей площади лопасти, т.е. за вычетом площади сечения ствола, при работе винтовой сваи на выдергивающую нагрузку | А | 0.015112 | 0.043611 | 0.0628 | 0.1413 | 0.2512 | 0.061494 | м2
7 | Расчетное сопротивление грунта на боковой поверхности ствола винтовой сваи | fi | 4.8 | 4.8 | 4.8 | 4.8 | 4.8 | 4.6 | тс/м2
8 | Диаметр ствола сваи | d1 | 0.057 | 0.083333 | 0.1 | 0.15 | 0.2 | 0.108 | м
9 | Периметр ствола сваи | u | 0.17898 | 0.26167 | 0.314 | 0.471 | 0.628 | 0.34 | м
10 | Длина ствола сваи, погруженной в грунт | h | 3 | 4 | 6 | 10 | 10 | 1.7 | м
11 | Диаметр лопасти сваи | d | 0.15 | 0.25 | 0.3 | 0.45 | 0.6 | 0.3 | м
| Несущая способность сваи | Fd | 2.4718 | 5.4929 | 10.0601 | 27.6089 | 41.0441 | 7.5824 | тс

## таблицы
Расчетное значение угла внутреннего трения грунта в рабочей зоне jI, град. | Коэффициенты |  | Грунты | Коэффициент условий работы винтовых свай при нагрузках |  |  | Средняя глубина расположения слоя грунта, м | Расчетные сопротивления на боковой поверхности забивных свай и свай-оболочек fi, кПа (тс/м2)
| a1, | a2 |  | сжимающих | выдергивающих | знакопеременных |  | песчаных грунтов средней плотности
13 | 7,8 | 2,8 | 1. Глины и суглинки: |  |  |  |  | крупных и средней крупности | мелких | пылеватых | - | - | - | - | - | -
15 | 8,4 | 3,3 | а) твердые, полутвердые и тугопластичные | 0,8 | 0,7 | 0,7 |  | пылевато-глинистых грунтов при показателе текучести IL равном
16 | 9,4 | 3,8 | б) мягкопластичные | 0,8 | 0,7 | 0,6 |  | 0,2 | 0,3 | 0,4 | 0,5 | 0,6 | 0,7 | 0,8 | 0,9 | 1,0
18 | 10,1 | 4,5 | в) текучепластичные | 0,7 | 0,6 | 0,4 | 1 | 35(3,5) | 23 (2,3) | 15(1,5) | 12(1,2) | 8(0,8) | 4(0,4) | 4(0,4) | 3(0,3) | 2(0,2)
20 | 12,1 | 5,5 | 2. Пески и супеси: |  |  |  | 2 | 42(4,2) | 30 (3,0) | 21(2,1) | 17(1,7) | 12(1,2) | 7(0,7) | 5(0,5) | 4(0,4) | 4(0,4)
22 | 15,0 | 7,0 | а) пески маловлажные и супеси твердые | 0,8 | 0,7 | 0,5 | 3 | 48 (4,8) | 35(3,5) | 25 (2,5) | 20 (2,0) | 14(1,4) | 8(0,8) | 7(0,7) | 6(0,6) | 5(0,5)
24 | 18,0 | 9,2 | б) пески влажные и супеси пластичные | 0,7 | 0,6 | 0,4 | 4 | 53(5,3) | 38(3,8) | 27 (2,7) | 22 (2,2) | 16(1,6) | 9(0,9) | 8(0,8) | 7(0,7) | 5(0,5)
26 | 23,1 | 12,3 | в) пески водонасыщенные и супеси текучие | 0,6 | 0,5 | 0,3 | 5 | 56 (5,6) | 40(4,0) | 29 (2,9) | 24 (2,4) | 17(1,7) | 10(1,0) | 8(0,8) | 7(0,7) | 6(0,6)
28 | 29,5 | 16,5 |  |  |  |  | 6 | 58(5,8) | 42(4,2) | 31 (3,1) | 25 (2,5) | 18(1,8) | 10(1,0) | 8(0,8) | 7(0,7) | 6(0,6)
30 | 38,0 | 22,5 |  |  |  |  | 8 | 62(6,2) | 44(4,4) | 33 (3,3) | 26 (2,6) | 19(1,9) | 10(1,0) | 8(0,8) | 7(0,7) | 6(0,6)
32 | 48,4 | 31,0 |  |  |  |  | 10 | 65 (6,5) | 46 (4,6) | 34(3,4) | 27 (2,7) | 19(1,9) | 10(1,0) | 8(0,8) | 7 (0,7) | 6(0,6)
34 | 64,9 | 44,4 |  |  |  |  | 15 | 72(7,2) | 51 (5,1) | 38(3,8) | 28 (2,8) | 20 (2,0) | 11(1,1) | 8(0,8) | 7(0,7) | 6(0,6)
[7 empty] | 20 | 79(7,9) | 56 (5,6) | 41 (4,1) | 30(3,0) | 20 (2,0) | 12(1,2) | 8(0,8) | 7 (0,7) | 6(0,6)
[7 empty] | 25 | 86(8,6) | 61 (6,1) | 44 (4,4) | 32(3,2) | 20 (2,0) | 12(1,2) | 8(0,8) | 7(0,7) | 6(0,6)
[7 empty] | 30 | 93 (9,3) | 66(6,6) | 47 (4,7) | 34(3,4) | 21 (2,1) | 12(1,2) | 9(0,9) | 8(0,8) | 7(0,7)
[7 empty] | 35 | 100 (10,0) | 70 (7,0) | 50(5,0) | 36(3,6) | 22 (2,2) | 13(1,3) | 9(0,9) | 8 (0,8) | 7(0,7)
Примечания: 1. При определении расчетного сопротивления грунта на боковой поверхности свай fi табл. 2 следует учитывать требования, изложенные в примеч. 2 и 3 к табл. 1.
2. При определении по табл. 2 расчетных сопротивлений грунтов на боковой поверхности свай fi пласты грунтов следует расчленять на однородные слои толщиной не более 2 м.
3. Значения расчетного сопротивления плотных песчаных грунтов на боковой поверхности свай fi следует увеличивать на 30 % по сравнению со значениями, приведенными в табл. 2.
4. Расчетные сопротивления супесей и суглинков с коэффициентом пористости е < 0,5 и глин с коэффициентом пористости е < 0,6 следует увеличивать на 15 % по сравнению со значениями, приведенными в табл. 2, при любых значениях показателя текучести.